## 指令
指令测试环境： 电机：额定电流 1A，最大转速 2000RPM，旋转电机，编码器：4096脉冲/圈 因驱动器内部单位固定，与上位机设置单位不同时，实际下发的指令参数值需按照实际编码器分辨率进行换算，如 轮廓速度 0xD55 P/s = 十进制转十六进制 (50 RPM * 4096 / 60) 驱动器数量：1个，通讯ID：1。
运行模式 | 运行步骤 | 写值 |  |  |  | CAN地址 |  | 数据类型 | CANopen指令 | CANopen返回指令 | 地址名称 | 地址描述 | 默认值 | 权限
|  | Dec（十进制） | 换算单位 | Hex（十六进制） | 内部单位 | Index | SubIndex | DataType |  |  | Name | Description | Default | Access
位置模式 | 失能电机 | #NUM! |  | 0x6 |  | 0x6040 | 0x00 | UNS16 | 601： 2B 40 60 00 06 00 00 00 | 581： 60 40 60 00 00 00 00 00 | Controlword | 402控制字 | 0x0 | RW
| 进入位置模式 | 1 |  | 0x1 |  | 0x6060 | 0x00 | INTEGER8 | 601： 2F 60 60 00 01 00 00 00 | 581： 60 60 60 00 00 00 00 00 | Modes_of_operation | 运行模式 | 0x0 | RW
| 目标位置1 | -10000 | P | 0xFFFFD8F0 | P | 0x607A | 0x00 | INTEGER32 | 601： 23 7A 60 00 F0 D8 FF FF | 581： 60 7A 60 00 00 00 00 00 | Target_position | 位置目标值 | 0x0 | RW
| 轮廓速度 | 50 | RPM | 0xD55 | P/s | 0x6081 | 0x00 | UNS32 | 601： 23 81 60 00 55 0D 00 00 | 581： 60 81 60 00 00 00 00 00 | Profile_velocity | 轮廓速度 | 0x0 | RW
| 最大轮廓速度 | 1000 | RPM | 0x10AAA | P/s | 0x607F | 0x00 | UNS32 | 601： 23 7F 60 00 AA 0A 01 00 | 581： 60 7F 60 00 00 00 00 00 | Max_Profile_velocity | 应用速度限制 | 0x7D0 | RW
| 轮廓加速度 | 100 | RPM/s | 0x1AAA | P/s2 | 0x6083 | 0x00 | UNS32 | 601： 23 83 60 00 AA 1A 00 00 | 581： 60 83 60 00 00 00 00 00 | Profile_acceleration | 轮廓加速度 | 0x1770 | RW
| 轮廓减速度 | 100 | RPM/s | 0x1AAA | P/s2 | 0x6084 | 0x00 | UNS32 | 601： 23 84 60 00 AA 1A 00 00 | 581： 60 84 60 00 00 00 00 00 | Profile_deceleration | 轮廓减速度 | 0x1770 | RW
| 运行前准备，下发参数 | 15 |  | 0xF |  | 0x6040 | 0x00 | UNS16 | 601： 2B 40 60 00 0F 00 00 00 | 581： 60 40 60 00 00 00 00 00 | Controlword | 402控制字 | 0x0 | RW
| 按绝对位置运行 | 63 |  | 0x3F |  | 0x6040 | 0x00 | UNS16 | 601： 2B 40 60 00 3F 00 00 00 | 581： 60 40 60 00 00 00 00 00 | Controlword | 402控制字 | 0x0 | RW
| 暂停绝对位置运行 | 319 |  | 0x13F |  | 0x6040 | 0x00 | UNS16 | 601： 2B 40 60 00 3F 01 00 00 | 581： 60 40 60 00 00 00 00 00 | Controlword | 402控制字 | 0x0 | RW
| 失能电机 | 6 |  | 0x6 |  | 0x6040 | 0x00 | UNS16 | 601： 2B 40 60 00 06 00 00 00 | 581： 60 40 60 00 00 00 00 00 | Controlword | 402控制字 | 0x0 | RW
| 运行前准备，下发参数 | 15 |  | 0xF |  | 0x6040 | 0x00 | UNS16 | 601： 2B 40 60 00 0F 00 00 00 | 581： 60 40 60 00 00 00 00 00 | Controlword | 402控制字 | 0x0 | RW
| 按相对位置运行 | 127 |  | 0x7F |  | 0x6040 | 0x00 | UNS16 | 601： 2B 40 60 00 7F 00 00 00 | 581： 60 40 60 00 00 00 00 00 | Controlword | 402控制字 | 0x0 | RW
| 暂停相对位置运行 | 383 |  | 0x17F |  | 0x6040 | 0x00 | UNS16 | 601： 2B 40 60 00 7F 01 00 00 | 581： 60 40 60 00 00 00 00 00 | Controlword | 402控制字 | 0x0 | RW
| 失能电机 | 6 |  | 0x6 |  | 0x6040 | 0x00 | UNS16 | 601： 2B 40 60 00 06 00 00 00 | 581： 60 40 60 00 00 00 00 00 | Controlword | 402控制字 | 0x0 | RW
速度模式 | 失能电机 | 6 |  | 0x6 |  | 0x6040 | 0x00 | UNS16 | 601： 2B 40 60 00 06 00 00 00 | 581： 60 40 60 00 00 00 00 00 | Controlword | 402控制字 | 0x0 | RW
| 进入速度模式 | 3 |  | 0x3 |  | 0x6060 | 0x00 | INTEGER8 | 601： 2F 60 60 00 03 00 00 00 | 581： 60 60 60 00 00 00 00 00 | Modes_of_operation | 运行模式 | 0x0 | RW
| 目标速度 | 50 | RPM | 0xD55 | P/s | 0x60FF | 0x00 | INTEGER32 | 601： 23 FF 60 00 55 0D 00 00 | 581： 60 FF 60 00 00 00 00 00 | Target_velocity | 速度目标值 | 0x0 | RW
| 轮廓加速度 | 100 | RPM/s | 0x1AAA | P/s2 | 0x6083 | 0x00 | UNS32 | 601： 23 83 60 00 AA 1A 00 00 | 581： 60 83 60 00 00 00 00 00 | Profile_acceleration | 轮廓加速度 | 0x1770 | RW
| 轮廓减速度 | 100 | RPM/s | 0x1AAA | P/s2 | 0x6084 | 0x00 | UNS32 | 601： 23 84 60 00 AA 1A 00 00 | 581： 60 84 60 00 00 00 00 00 | Profile_deceleration | 轮廓减速度 | 0x1770 | RW
| 最大轮廓速度 | 1000 | RPM | 0x10AAA | P/s | 0x607F | 0x00 | UNS32 | 601： 23 7F 60 00 AA 0A 01 00 | 581： 60 7F 60 00 00 00 00 00 | Max_Profile_velocity | 应用速度限制 | 0x7D0 | RW
| 使能电机，开始运行 | 15 |  | 0xF |  | 0x6040 | 0x00 | UNS16 | 601： 2B 40 60 00 0F 00 00 00 | 581： 60 40 60 00 00 00 00 00 | Controlword | 402控制字 | 0x0 | RW
| 暂停运行 | 271 |  | 0x10F |  | 0x6040 | 0x00 | UNS16 | 601： 2B 40 60 00 0F 01 00 00 | 581： 60 40 60 00 00 00 00 00 | Controlword | 402控制字 | 0x0 | RW
| 失能电机 | 6 |  | 0x6 |  | 0x6040 | 0x00 | UNS16 | 601： 2B 40 60 00 06 00 00 00 | 581： 60 40 60 00 00 00 00 00 | Controlword | 402控制字 | 0x0 | RW
力矩模式 | 失能电机 | 6 |  | 0x6 |  | 0x6040 | 0x00 | UNS16 | 601： 2B 40 60 00 06 00 00 00 | 581： 60 40 60 00 00 00 00 00 | Controlword | 402控制字 | 0x0 | RW
| 进入力矩模式 | 4 |  | 0x4 |  | 0x6060 | 0x00 | INTEGER8 | 601： 2F 60 60 00 04 00 00 00 | 581： 60 60 60 00 00 00 00 00 | Modes_of_operation | 运行模式 | 0x0 | RW
| 目标力 | 500 | mA | 0x1F4 | 额定电流千分比 | 0x6071 | 0x00 | INTEGER16 | 601： 2B 71 60 00 F4 01 00 00 | 581： 60 71 60 00 00 00 00 00 | Target_torque | 力矩目标值 | 0x0 | RW
| 力矩上升斜率 | 1000 | mA/s | 0x3E8 |  | 0x6087 | 0x00 | UNS32 | 601： 23 87 60 00 E8 03 00 00 | 581： 60 87 60 00 00 00 00 00 | Torque_slope | 力矩上升斜率 | 0x3E8 | RW
| 使能电机，开始运行 | 15 |  | 0xF |  | 0x6040 | 0x00 | UNS16 | 601： 2B 40 60 00 0F 00 00 00 | 581： 60 40 60 00 00 00 00 00 | Controlword | 402控制字 | 0x0 | RW
| 暂停运行 | 271 |  | 0x10F |  | 0x6040 | 0x00 | UNS16 | 601： 2B 40 60 00 0F 01 00 00 | 581： 60 40 60 00 00 00 00 00 | Controlword | 402控制字 | 0x0 | RW
| 失能电机 | 6 |  | 0x6 |  | 0x6040 | 0x00 | UNS16 | 601： 2B 40 60 00 06 00 00 00 | 581： 60 40 60 00 00 00 00 00 | Controlword | 402控制字 | 0x0 | RW
常用操作 | 失能电机（使能下不能进行参数保存） | 6 |  | 0x6 |  | 0x6040 | 0x00 | UNS16 | 601： 2B 40 60 00 06 00 00 00 | 581： 60 40 60 00 00 00 00 00 | Controlword | 402控制字 | 0x0 | RW
| 清除错误 | 128 |  | 0x80 |  | 0x6040 | 0x00 | UNS16 | 601： 2B 40 60 00 80 00 00 00 | 581： 60 40 60 00 00 00 00 00 | Controlword | 402控制字 | 0x0 | RW
常用查询 | 当前位置 |  | P | CANopen:0xAaBbCcDd | P | 0x6064 | 0x00 | INTEGER32 | 601： 40 64 60 00 00 00 00 00 | 581： 43 64 60 00 Dd Cc Bb Aa | Position_actual_value | 负载端位置当前值 | 0x0 | RO
| 当前速度 |  | P/s | CANopen:0xAaBbCcDd | P/s | 0x606C | 0x00 | INTEGER32 | 601： 40 6C 60 00 00 00 00 00 | 581： 43 6C 60 00 Dd Cc Bb Aa | Velocity_actual_value | 负载端速度当前值 | 0x0 | RO
| 当前电流 |  | mA | CANopen:0xAaBbCcDd | 额定电流千分比 | 0x6078 | 0x00 | INTEGER16 | 601： 40 78 60 00 00 00 00 00 | 581： 4B 78 60 00 Dd Cc Bb Aa | Current_actual_value | 电流当前值 | 0x0 | RO
| 错误码查询 |  |  | CANopen:0xAaBbCcDd |  | 603F | 0x00 | INTEGER16 | 601:40 3F 60 00 00 00 00 00 | 581：4B 3F 60 00 Bb Aa 00 00 | error_code | 错误码 | 0x0 | RO
| 当前模式 |  |  | CANopen:0xAaBbCcDd |  | 0x6061 | 0x00 | INTEGER8 | 601： 40 61 60 00 00 00 00 00 | 581： 4F 61 60 00 Dd Cc Bb Aa | Modes_of_operation_display | 运行模式 0：空模式 1：位置模式 (PPM) 3：速度模式 (PVM) 4：力矩模式 (TPM) 6：回零模式 8：周期同步位置模式 (CSP) 9：周期同步速度模式 (CSV) 11：力控模式 22：模拟量控速度模式 23：模拟量控力矩模式 31：脉冲控位置模式 42：PWM控速度 60：往复位置模式 61：参考信号 62：多段运行模式 | 0x0 | RO
掉线失能 | 驱动器监控主站心跳配置(设置ID和超时时间) | ID:7F,Time:500ms |  | 0x007F01F4 |  | 0x1016 | 0x01 |  | 601: 23 16 10 01 F4 01 7F 00 | 581: 60 16 10 01 00 00 00 00
启动主站心跳
| 配置通信错误后的NMT行为 |  |  |  |  | 0x1029 | 0x01 |  | 601: 2F 29 10 01 00 00 00 00
| 配置通信中断动作 |  |  |  |  | 0x6007 | 0x00 |  | 601: 2B 07 60 00 01 00 00 00 | 581:l 60 07 60 00 00 00 00 00
| 启动从站NMT | [7 empty] | 000: 01 01 |  |  | 01 = Start Remote Node 01 = Node-ID 1
| 使能流程 |  |  | 0x0006 |  | 0x6040 | 0x00 |  | 601: 2B 40 60 00 06 00 00 00 |  |  | Shutdown
| 使能流程 | [7 empty] | 601: 2B 40 60 00 07 00 00 00 |  |  | Switch On
| 使能流程（发完后电机使能） | [7 empty] | 601 2B 40 60 00 0F 00 00 00 |  |  | Enable Operation
此时中断主站心跳，电机失能
| CANopen指令 | 601： 2B 40 60 00 06 00 00 00
601：：通讯ID为1，Uservo设定发送设备ID为0x600 + 1 = 601：。2B：发送命令字。4060：指令地址，CANopen指令为低位→高位，实际指令地址为0x6040。00：子地址。06000000：指令数据，CANopen指令为低位→高位，实际指令数据为0x00000006。
| CANopen返回指令 | 581： 60 40 60 00 06 00 00 00
581：：通讯ID为1，Uservo设定返回设备ID为0x580 + 1 = 581：。60：接收命令字。4060：指令地址，CANopen指令为低位→高位，实际指令地址为0x6040。00：子地址。06000000：指令数据，CANopen指令为低位→高位，实际指令数据为0x00000006。