## 字典表
CANopen字典表
序号 | 参数字典 | 参数名称 | 主引引 | 子索引 | 权限 | 数据类型 | 设定值（十进制） | 最小值 | 最大值 | 单位
1 | Supported Operation Modes | 支持的运行模式 | 0x6502 | 0x00 | RO | UNS32 | 1005 | 0 | 0 | -
2 | Motor Type | 电机类型 | 0x6402 | 0x00 | RW | UNS16 | 3 | 0 | 65535 | -
3 | Motor Continuous Current | 电机额定电流 | 0x6075 | 0x00 | RW | UNS32 | 1 | 0 | 4294967295 | mA
4 | Motor Rated Torque | 电机额定力矩/推力 | 0x6076 | 0x00 | RW | UNS32 | 1 | 0 | 4294967295 | mNm
5 | Motor Maximum Speed RPM | 电机最大转速/速度(RPM) | 0x6080 | 0x00 | RW | UNS32 | 2000 | 1 | 4294967295 | RPM...
6 | Abort Connection Action Mode | 连接中断动作模式 | 0x6007 | 0x00 | RW | INTEGER16 | 1 | 0 | 3
7 | Shutdown Action Mode | 停机动作模式 | 0x605B | 0x00 | RW | INTEGER16 | 0 | 0 | 1
8 | Fault Response Action Mode | 故障响应动作模式 | 0x605E | 0x00 | RW | INTEGER16 | 0 | 0 | 4
9 | Disable Operation Action Mode | 失能动作模式 | 0x605C | 0x00 | RW | INTEGER16 | 0 | 0 | 1
10 | Halt Action Mode | 暂停动作模式 | 0x605D | 0x00 | RW | INTEGER16 | 1 | 1 | 4
11 | Motion Profile Type | 运动轮廓模式 | 0x6086 | 0x00 | RW | INTEGER16 | 0 | 0 | 3
12 | Profile Deceleration | 轮廓减速度 | 0x6084 | 0x00 | RW | UNS32 | 4096000 | 0 |  | U
13 | Operation Mode Command | 运行模式指令 | 0x6060 | 0x00 | RW | INTEGER8 | 0 | -128 | 127 | -
14 | System Control Command | 系统控制指令 | 0x4500 | 0x00 | RW | UNS8 | 0 | 0 | 255 | -
15 | DS402 Controlword | 402控制字 | 0x6040 | 0x00 | RW | UNS16 | 0 | 0 | 65535 | -
16 | Position User Target Value | 位置用户目标值 | 0x607A | 0x00 | RW | INTEGER32 | 0 |  |  | U U
17 | Profle Acceleration | 轮廓加速度 | 0x6083 | 0x00 | RW | UNS32 | 409600 | 0 |  | U U
18 | Positioning Option Code | 位置模式选项码 | 0x60F2 | 0x00 | RW | UNS16 | 2 | 0 | 65535
19 | Position Demand Value | 位置指令值 | 0x6062 | 0x00 | RO | INTEGER32 | 0 | -2147483648 | 2147483647 | 0U
20 | Load Position Actual Value | 负裁端位置当前值 | 0x6064 | 0x00 | RO | INTEGER32 | 0 | -2147483648 | 2147483647
21 | Load Position Feedback Resolution | 负端位置反馈分率 | 0x608F | 0x01 | RO | UNS32 | 4096 | 0 | 4294967295
22 | Gear Ratio Motor Revolutions | 齿轮比分子 | 0x6091 | 0x01 | RW | UNS32 | 1 | - | - | -
23 | Gear Ratio Load Revolutions | 齿轮比分母 | 0x6091 | 0x02 | RW | UNS32 | 1 | - | - | -
24 | Interpolation Mode | 插值方法 | 0x60C0 | 0x00 | RW | INTEGER16 | 0 | -32768 | 32767 | -
25 | Interpolation Algorithm Coefficient 1 | 插值算法参数1 | 0x60C1 | 0x01 | RW | INTEGER32 | 0 | -2147483648 | 2147483647 | -
26 | Interpolation Algorithm Coefficient 2 | 插值算法参数2 | 0x60C1 | 0x02 | RW | INTEGER32 | 0 | -2147483648 | 2147483647 | -
27 | Interpolation Algorithm Coefficient 3 | 插值算法参数3 | 0x60C1 | 0x03 | RW | INTEGER32 | 0 | - | - | -
28 | Interpolation Algorithm Coefficient 4 | 插值算法参数4 | 0x60C1 | 0x04 | RW | INTEGER32 | 0 | - | - | -
29 | Interpolation Time Unit | 插值模式时间单位 | 0x60C2 | 0x01 | RW | UNS8 | 1 | 0 | 255 | -
30 | Interpolation Time Index | 插值模式时间指数 | 0x60C2 | 0x02 | RW | UNS8 | -3 | -128 | 127 | -
31 | Torque Slope | 力矩上升斜率 | 0x6087 | 0x00 | RW | UNS32 | 1000 | - | - | 额定力矩/...
32 | Load Velocity Actual Value | 负裁端速度当前值 | 0x606C | 0x00 | RO | INTEGER32 | 0 | -2147483648 | 2147483647
33 | Torque Actual Value | 力矩当前值 | 0x6077 | 0x00 | RO | INTEGER16 | 0 | -32768 | 32767 | ‰
34 | Current Actual Value | 电流当前值 | 0x6078 | 0x00 | RO | INTEGER16 | 0 | -32768 | 32767 | ‰
35 | Bus Voltage Actual Value | 母线电压当前值 | 0x6079 | 0x00 | RO | UNS32 | 0 | 0 | 4294967295 | mv
36 | Load Position Error Value | 负端位置误差值 | 0x60F4 | 0x00 | RO | INTEGER32 | 0 | -2147483648 | 2147483647 | 0
37 | Error Code | 错误码 | 0x603F | 0x00 | RO | UNS16 | 0 | 0 | 65535
38 | Touch Probe Status | 探针状态 | 0x60B9 | 0x00 | RO | UNS16 | 0 | 0 | 65535
39 | Quick Stop Action Mode | 快速停止动作模式 | 0x605A | 0x00 | RW | INTEGER16 | 2 | 0 | 8
40 | Quick Stop Deceleration | 快速停止减速度 | 0x6085 | 0x00 | RW | UNS32 | 2147483647 | 0
41 | Application Current Limit Relative | 应用电流限制相对值 | 0x6073 | 0x00 | RW | UNS16 | 2 | 0
42 | Application Torque Limit Relative | 应用力矩限制相对值 | 0x6072 | 0x00 | RW | UNS16 | 2 | 0
43 | Application Acceleration Limit | 应用加速度限制 | 0x60C5 | 0x00 | RW | UNS32 | 4294967040 | 0
44 | Application Deceleration Limit | 应用减速度限制 | 0x60C6 | 0x00 | RW | UNS32 | 4294967040 | 0
45 | Application Speed Limit | 应用速度限制 | 0x607F | 0x00 | RW | UNS32 | 136533 | 0
46 | Position Underflow Threshold | 位置溢出最小值 | 0x607B | 0x01 | RW | INTEGER32 | -2147483647 | -2147483648 | 2147483647
47 | Position Overflow Threshold | 位置溢出最大值 | 0x607B | 0x02 | RW | INTEGER32 | 2147483647 | -2147483648 | 2147483647
48 | Positive Torque Limit Relative | 正向力矩限制相对值 | 0x60E0 | 0x00 | RW | UNS16 | 0 | 0
49 | Negative Torque Limit Relative | 负向力矩限制相对值 | 0x60E1 | 0x00 | RW | UNS16 | 0 | 0
50 | Position Follow-ing Error Threshold | 位置跟随误差值 | 0x6065 | 0x00 | RW | UNS32 | 10000 | 1 | 4294967295 | UU
51 | Position Following Error Threshold Time | 位置跟随误差值时间 | 0x6066 | 0x00 | RW | UNS16 | 20 | 0 | 65535 | ms
52 | Position Target Reached Window | 位置到达检测窗口 | 0x6067 | 0x00 | RW | UNS32 | 100 | 0 | 4294967295 | UU
53 | Position Target Reached Window Time | 位置到达检测口时间 | 0x6068 | 0x00 | RW | UNS16 | 20 | 0 | 65535 | ms
54 | User Position Lower Limit | 用户位置下限 | 0x607D | 0x01 | RW | INTEGER32 | -2147483647 | -2147483648 | 2147483647
55 | User Position Upper Limit | 用户位置上限 | 0x607D | 0x02 | RW | INTEGER32 | 2147483647 | -2147483648 | 2147483647
56 | Velocity Target Reached Window | 速度到达检测窗口 | 0x606D | 0x00 | RW | UNS16 | 6826.6 | 0 | 65535 | U U
57 | Velocity Target Reached Window Time | 速度到达检测口时间 | 0x606E | 0x00 | RW | UNS16 | 20 | 0 | 65535 | ms
58 | Velocity Zero Window RPM | 零速检测口(RPM) | 0x606F | 0x00 | RW | UNS16 | 100 | 34028234700... | 65535 | U U
59 | Velocity Zero Window Time | 零速检测口时间 | 0x6070 | 0x00 | RW | UNS16 | 20 | 0 | 65535 | ms
60 | Motion Polarity | 运动极性 | 0x607E | 0x00 | RW | UNS8 | 0 | 0 | 255 | -
61 | Position Factor Numerator | 位置单位转换系数分子 | 0x6093 | 0x01 | RW | UNS32 | 1 | 1 | 4294967295 | -
62 | Position Factor Denominator | 位置单位转换系数分母 | 0x6093 | 0x02 | RW | UNS32 | 1 | 1 | 4294967295 | -
63 | Velocity Factor Numerator | 速度单位转换系数分子 | 0x6095 | 0x01 | RW | UNS32 | 1 | 1 | 4294967295 | -
64 | Velocity Factor Denominator | 速度单位转换系数分母 | 0x6095 | 0x02 | RW | UNS32 | 1 | 1 | 4294967295 | -
65 | Acceleration Factor Numerator | 加速度单位转换系数分子 | 0x6097 | 0x01 | RW | UNS32 | 1 | 1 | 4294967295 | -
66 | Acceleration Factor Denominator | 加速度单位转换系数分母 | 0x6097 | 0x02 | RW | UNS32 | 1 | 1 | 4294967295 | -
67 | Touch Probe Function Controlword | 探针功能控制字 | 0x60B8 | 0x00 | RW | UNS16 | 0 |  | #VALUE | -
68 | Digital Input Status | 数字IO输入值 | 0x60FD | 0x00 | RO | UNS32 | 0 | 0 | 4294967295 | mV
69 | Profile Velocity | 轮廓速度 | 0x6081 | 0x00 | RW | UNS32 | 68266.6 |  |  | 0
70 | Velocity Target Value | 速度目标值 | 0x60FF | 0x00 | RW | INTEGER32 | 0 | -2147483648 | 2147483647 | 0
71 | Velocity Demand Value | 速度指令值 | 0x606B | 0x00 | RO | INTEGER32 | 0 | -2147483648 | 2147483647 | 0
72 | Homing Method | 回零方法 | 0x6098 | 0x00 | RW | INTEGER8 | 0 | -127 | 35 | -
73 | Homing Speed For Switch Search | 回零搜索开关速度 | 0x6099 | 0x01 | RW | UNS32 | 1 | 0 |  | 0U
74 | Homing Speed For Zero Search | 回零搜索零点速度 | 0x6099 | 0x02 | RW | UNS32 | 1 | 0 |  | 0U
75 | Homing Acceleration | 回零加速度 | 0x609A | 0x00 | RW | UNS32 | 1 | 0 |  | UU
76 | Home Offset | 回零偏移 | 0x607C | 0x00 | RW | INTEGER32 | 0 | -2147483648 | 2147483647 | U U
77 | Torque Target Value | 力矩目标值 | 0x6071 | 0x00 | RW | INTEGER16 | 0 |  |  | 9
78 | Torque Demand Value | 力矩指令值 | 0x6074 | 0x00 | RO | INTEGER16 | 0 | 0 | 0 | ‰
79 | Touch Probe 1 Positive Edge Position | 探针1上升沿位置 | 0x60BA | 0x00 | RO | INTEGER32 | 0 | -2147483648 | 2147483647 | p
80 | Touch Probe 1 Negative Edge Position | 探针1下降沿位置 | 0x60BB | 0x00 | RO | INTEGER32 | 0 | -2147483648 | 2147483647 | p
81 | Touch Probe 2 Positive Edge Positon | 探针2上升沿位置 | 0x60BC | 0x00 | RO | INTEGER32 | 0 | -2147483648 | 2147483647 | p
82 | Touch Probe 2 Negative Edge Position | 探针2下降沿位置 | 0x60BD | 0x00 | RO | INTEGER32 | 0 | -2147483648 | 2147483647 | P
83 | Touch Probe 1 Positive Edge Counter | 探针1上升沿计数值 | 0x60D5 | 0x00 | RO | UNS16 | 0 | 0 | 65535 | -
84 | Touch Probe 1 Negative Edge Counter | 探针1下降沿计数值 | 0x60D6 | 0x00 | RO | UNS16 | 0 | 0 | 65535 | -
85 | Touch Probe 2 Positive Edge Counter | 探针2上升沿计数值 | 0x60D7 | 0x00 | RO | UNS16 | 0 | 0 | 65535 | -
86 | Touch Probe 2 Negative Edge Counter | 探针2下降沿计数值 | 0x60D8 | 0x00 | RO | UNS16 | 0 | 0 | 65535 | -
87 | DS402 Statusword | 402状态字 | 0x6041 | 0x00 | RO | UNS16 | 0 | 0 | 65535

## 指令汇总
运行模式 | 运行步骤 | 写值 |  |  |  | CAN地址 |  | 数据类型 | CANopen指令 | CANopen返回指令 | 地址名称 | 地址描述 | 默认值 | 权限
|  | Dec（十进制） | 换算单位 | Hex（十六进制） | 内部单位 | Index | SubIndex | DataType |  |  | Name | Description | Default | Access
位置模式 单步运行 | 失能电机 | 6 |  | 0x6 |  | 0x6040 | 0x00 | UNS16 | 601： 2B 40 60 00 06 00 00 00 | 581： 60 40 60 00 00 00 00 00 | Controlword | 402控制字 | 0x0 | RW
| 关闭往复运动开关 | 0 |  | 0x0 |  | 0x3546 | 0x00 | UNS8 | 601： 2F 46 35 00 00 00 00 00 | 581： 60 46 35 00 00 00 00 00 | RepetitiveEnable | 重复开关 | 0x0 | RW
| 进入位置模式 | 1 |  | 0x1 |  | 0x6060 | 0x00 | INTEGER8 | 601： 2F 60 60 00 01 00 00 00 | 581： 60 60 60 00 00 00 00 00 | Modes_of_operation | 运行模式 | 0x0 | RW
| 目标位置1 | -10000 | P | 0xFFFFD8F0 | P | 0x607A | 0x00 | INTEGER32 | 601： 23 7A 60 00 F0 D8 FF FF | 581： 60 7A 60 00 00 00 00 00 | Target_position | 位置目标值 | 0x0 | RW
| 轮廓速度 | 50 | RPM | 0xD55 | P/s | 0x6081 | 0x00 | UNS32 | 601： 23 81 60 00 55 0D 00 00 | 581： 60 81 60 00 00 00 00 00 | Profile_velocity | 轮廓速度 | 0x0 | RW
| 最大轮廓速度 | 1000 | RPM | 0x10AAA | P/s | 0x607F | 0x00 | UNS32 | 601： 23 7F 60 00 AA 0A 01 00 | 581： 60 7F 60 00 00 00 00 00 | Max_Profile_velocity | 应用速度限制 | 0x7D0 | RW
| 轮廓加速度 | 100 | RPM/s | 0x1AAA | P/s2 | 0x6083 | 0x00 | UNS32 | 601： 23 83 60 00 AA 1A 00 00 | 581： 60 83 60 00 00 00 00 00 | Profile_acceleration | 轮廓加速度 | 0x1770 | RW
| 轮廓减速度 | 100 | RPM/s | 0x1AAA | P/s2 | 0x6084 | 0x00 | UNS32 | 601： 23 84 60 00 AA 1A 00 00 | 581： 60 84 60 00 00 00 00 00 | Profile_deceleration | 轮廓减速度 | 0x1770 | RW
| 运行前准备，下发参数 | 15 |  | 0xF |  | 0x6040 | 0x00 | UNS16 | 601： 2B 40 60 00 0F 00 00 00 | 581： 60 40 60 00 00 00 00 00 | Controlword | 402控制字 | 0x0 | RW
| 按绝对位置运行 | 63 |  | 0x3F |  | 0x6040 | 0x00 | UNS16 | 601： 2B 40 60 00 3F 00 00 00 | 581： 60 40 60 00 00 00 00 00 | Controlword | 402控制字 | 0x0 | RW
| 暂停绝对位置运行 | 319 |  | 0x13F |  | 0x6040 | 0x00 | UNS16 | 601： 2B 40 60 00 3F 01 00 00 | 581： 60 40 60 00 00 00 00 00 | Controlword | 402控制字 | 0x0 | RW
| 失能电机 | 6 |  | 0x6 |  | 0x6040 | 0x00 | UNS16 | 601： 2B 40 60 00 06 00 00 00 | 581： 60 40 60 00 00 00 00 00 | Controlword | 402控制字 | 0x0 | RW
| 运行前准备，下发参数 | 15 |  | 0xF |  | 0x6040 | 0x00 | UNS16 | 601： 2B 40 60 00 0F 00 00 00 | 581： 60 40 60 00 00 00 00 00 | Controlword | 402控制字 | 0x0 | RW
| 按相对位置运行 | 127 |  | 0x7F |  | 0x6040 | 0x00 | UNS16 | 601： 2B 40 60 00 7F 00 00 00 | 581： 60 40 60 00 00 00 00 00 | Controlword | 402控制字 | 0x0 | RW
| 暂停相对位置运行 | 383 |  | 0x17F |  | 0x6040 | 0x00 | UNS16 | 601： 2B 40 60 00 7F 01 00 00 | 581： 60 40 60 00 00 00 00 00 | Controlword | 402控制字 | 0x0 | RW
| 失能电机 | 6 |  | 0x6 |  | 0x6040 | 0x00 | UNS16 | 601： 2B 40 60 00 06 00 00 00 | 581： 60 40 60 00 00 00 00 00 | Controlword | 402控制字 | 0x0 | RW
位置模式 往复运行 | 失能电机 | 6 |  | 0x6 |  | 0x6040 | 0x00 | UNS16 | 601： 2B 40 60 00 06 00 00 00 | 581： 60 40 60 00 00 00 00 00 | Controlword | 402控制字 | 0x0 | RW
| 打开往复运动开关 | 1 |  | 0x1 |  | 0x3546 | 0x00 | UNS8 | 601： 2F 46 35 00 01 00 00 00 | 581： 60 46 35 00 00 00 00 00 | RepetitiveEnable | 重复开关 | 0x0 | RW
| 进入往复运动模式 | 60 |  | 0x3C |  | 0x6060 | 0x00 | INTEGER8 | 601： 2F 60 60 00 3C 00 00 00 | 581： 60 60 60 00 00 00 00 00 | Modes_of_operation | 运行模式 | 0x0 | RW
| 目标位置1 | -10000 | P | 0xFFFFD8F0 | P | 0x3547 | 0x01 | INTEGER32 | 601： 23 47 35 01 F0 D8 FF FF | 581： 60 47 35 01 00 00 00 00 | TargetPositionBuff[129] | 目标位置缓存 | 0x0 | RW
| 目标位置2 | 10000 | P | 0x2710 | P | 0x3547 | 0x02 | INTEGER32 | 601： 23 47 35 02 10 27 00 00 | 581： 60 47 35 02 00 00 00 00 | TargetPositionBuff[129] | 目标位置缓存 | 0x0 | RW
| 轮廓速度 | 50 | RPM | 0xD55 | P/s | 0x6081 | 0x00 | UNS32 | 601： 23 81 60 00 55 0D 00 00 | 581： 60 81 60 00 00 00 00 00 | Profile_velocity | 轮廓速度 | 0x0 | RW
| 最大轮廓速度 | 1000 | RPM | 0x10AAA | P/s | 0x607F | 0x00 | UNS32 | 601： 23 7F 60 00 AA 0A 01 00 | 581： 60 7F 60 00 00 00 00 00 | Max_Profile_velocity | 应用速度限制 | 0x7D0 | RW
| 轮廓加速度 | 100 | RPM/s | 0x1AAA | P/s2 | 0x6083 | 0x00 | UNS32 | 601： 23 83 60 00 AA 1A 00 00 | 581： 60 83 60 00 00 00 00 00 | Profile_acceleration | 轮廓加速度 | 0x1770 | RW
| 轮廓减速度 | 100 | RPM/s | 0x1AAA | P/s2 | 0x6084 | 0x00 | UNS32 | 601： 23 84 60 00 AA 1A 00 00 | 581： 60 84 60 00 00 00 00 00 | Profile_deceleration | 轮廓减速度 | 0x1770 | RW
| 运行前准备，下发参数 | 15 |  | 0xF |  | 0x6040 | 0x00 | UNS16 | 601： 2B 40 60 00 0F 00 00 00 | 581： 60 40 60 00 00 00 00 00 | Controlword | 402控制字 | 0x0 | RW
| 按绝对位置运行 | 63 |  | 0x3F |  | 0x6040 | 0x00 | UNS16 | 601： 2B 40 60 00 3F 00 00 00 | 581： 60 40 60 00 00 00 00 00 | Controlword | 402控制字 | 0x0 | RW
| 暂停绝对位置运行 | 319 |  | 0x13F |  | 0x6040 | 0x00 | UNS16 | 601： 2B 40 60 00 3F 01 00 00 | 581： 60 40 60 00 00 00 00 00 | Controlword | 402控制字 | 0x0 | RW
| 失能电机 | 6 |  | 0x6 |  | 0x6040 | 0x00 | UNS16 | 601： 2B 40 60 00 06 00 00 00 | 581： 60 40 60 00 00 00 00 00 | Controlword | 402控制字 | 0x0 | RW
速度模式 | 失能电机 | 6 |  | 0x6 |  | 0x6040 | 0x00 | UNS16 | 601： 2B 40 60 00 06 00 00 00 | 581： 60 40 60 00 00 00 00 00 | Controlword | 402控制字 | 0x0 | RW
| 进入速度模式 | 3 |  | 0x3 |  | 0x6060 | 0x00 | INTEGER8 | 601： 2F 60 60 00 03 00 00 00 | 581： 60 60 60 00 00 00 00 00 | Modes_of_operation | 运行模式 | 0x0 | RW
| 目标速度 | 50 | RPM | 0xD55 | P/s | 0x60FF | 0x00 | INTEGER32 | 601： 23 FF 60 00 55 0D 00 00 | 581： 60 FF 60 00 00 00 00 00 | Target_velocity | 速度目标值 | 0x0 | RW
| 轮廓加速度 | 100 | RPM/s | 0x1AAA | P/s2 | 0x6083 | 0x00 | UNS32 | 601： 23 83 60 00 AA 1A 00 00 | 581： 60 83 60 00 00 00 00 00 | Profile_acceleration | 轮廓加速度 | 0x1770 | RW
| 轮廓减速度 | 100 | RPM/s | 0x1AAA | P/s2 | 0x6084 | 0x00 | UNS32 | 601： 23 84 60 00 AA 1A 00 00 | 581： 60 84 60 00 00 00 00 00 | Profile_deceleration | 轮廓减速度 | 0x1770 | RW
| 最大轮廓速度 | 1000 | RPM | 0x10AAA | P/s | 0x607F | 0x00 | UNS32 | 601： 23 7F 60 00 AA 0A 01 00 | 581： 60 7F 60 00 00 00 00 00 | Max_Profile_velocity | 应用速度限制 | 0x7D0 | RW
| 使能电机，开始运行 | 15 |  | 0xF |  | 0x6040 | 0x00 | UNS16 | 601： 2B 40 60 00 0F 00 00 00 | 581： 60 40 60 00 00 00 00 00 | Controlword | 402控制字 | 0x0 | RW
| 暂停运行 | 271 |  | 0x10F |  | 0x6040 | 0x00 | UNS16 | 601： 2B 40 60 00 0F 01 00 00 | 581： 60 40 60 00 00 00 00 00 | Controlword | 402控制字 | 0x0 | RW
| 失能电机 | 6 |  | 0x6 |  | 0x6040 | 0x00 | UNS16 | 601： 2B 40 60 00 06 00 00 00 | 581： 60 40 60 00 00 00 00 00 | Controlword | 402控制字 | 0x0 | RW
力矩模式 | 失能电机 | 6 |  | 0x6 |  | 0x6040 | 0x00 | UNS16 | 601： 2B 40 60 00 06 00 00 00 | 581： 60 40 60 00 00 00 00 00 | Controlword | 402控制字 | 0x0 | RW
| 进入力矩模式 | 4 |  | 0x4 |  | 0x6060 | 0x00 | INTEGER8 | 601： 2F 60 60 00 04 00 00 00 | 581： 60 60 60 00 00 00 00 00 | Modes_of_operation | 运行模式 | 0x0 | RW
| 目标力 | 500 | mA | 0x1F4 | 额定电流千分比 | 0x6071 | 0x00 | INTEGER16 | 601： 2B 71 60 00 F4 01 00 00 | 581： 60 71 60 00 00 00 00 00 | Target_torque | 力矩目标值 | 0x0 | RW
| 力矩上升斜率 | 1000 | mA/s | 0x3E8 |  | 0x6087 | 0x00 | UNS32 | 601： 23 87 60 00 E8 03 00 00 | 581： 60 87 60 00 00 00 00 00 | Torque_slope | 力矩上升斜率 | 0x3E8 | RW
| 使能电机，开始运行 | 15 |  | 0xF |  | 0x6040 | 0x00 | UNS16 | 601： 2B 40 60 00 0F 00 00 00 | 581： 60 40 60 00 00 00 00 00 | Controlword | 402控制字 | 0x0 | RW
| 暂停运行 | 271 |  | 0x10F |  | 0x6040 | 0x00 | UNS16 | 601： 2B 40 60 00 0F 01 00 00 | 581： 60 40 60 00 00 00 00 00 | Controlword | 402控制字 | 0x0 | RW
| 失能电机 | 6 |  | 0x6 |  | 0x6040 | 0x00 | UNS16 | 601： 2B 40 60 00 06 00 00 00 | 581： 60 40 60 00 00 00 00 00 | Controlword | 402控制字 | 0x0 | RW
回零模式 | 失能电机 | 6 |  | 0x6 |  | 0x6040 | 0x00 | UNS16 | 601： 2B 40 60 00 06 00 00 00 | 581： 60 40 60 00 00 00 00 00 | Controlword | 402控制字 | 0x0 | RW
| 进入回零模式 | 6 |  | 0x6 |  | 0x6060 | 0x00 | INTEGER8 | 601： 2F 60 60 00 06 00 00 00 | 581： 60 60 60 00 00 00 00 00 | Modes_of_operation | 运行模式 | 0x0 | RW
| 回零方法 | -2 |  | 0xFFFF FFFE |  | 0x6098 | 0x00 | INTEGER8 | 601： 2F 98 60 00 FE 00 00 00 | 581： 60 98 60 00 00 00 00 00 | Homing_method | 回零方法 | 0x0 | RW
| 回零偏移 | 0 | p | 0x0 | P | 0x607C | 0x00 | INTEGER32 | 601： 23 7C 60 00 00 00 00 00 | 581： 60 7C 60 00 00 00 00 00 | Home_offset | 回零偏移 | 0x0 | RW
| 回零加速度 | 10 | RPM/s | 0x2AA | P/s2 | 0x609A | 0x00 | UNS32 | 601： 23 9A 60 00 AA 02 00 00 | 581： 60 9A 60 00 00 00 00 00 | Homing_acceleration | 回零加速度 | 0x1 | RW
| 回零搜索开关速度 | 5 | RPM | 0x155 | P/s | 0x6099 | 0x01 | UNS32 | 601： 23 99 60 01 55 01 00 00 | 581： 60 99 60 01 00 00 00 00 | Homing_speeds_Speed_for_switch_search | 回零搜索开关速度 | 0x1 | RW
| 回零搜索零点速度 | 5 | RPM | 0x155 | P/s | 0x6099 | 0x02 | UNS32 | 601： 23 99 60 02 55 01 00 00 | 581： 60 99 60 02 00 00 00 00 | Homing_speeds_Speed_for_zero_search | 回零搜索零点速度 | 0x1 | RW
| 回零堵转检测时间 | 200 | ms | 0xC8 | ms | 0x3565 | 0x00 | UNS32 | 601： 23 65 35 00 C8 00 00 00 | 581： 60 65 35 00 00 00 00 00 | homing_stall_time | 回零检测堵转时间 仅回零方式-1，-2，15，16有效 | 0xC8 | RW
| 回零完成后的位置偏移 | 0 | P | 0x0 | P | 0x3634 | 0x00 | INTEGER32 | 601： 23 34 36 00 00 00 00 00 | 581： 60 34 36 00 00 00 00 00 | target_position_after_homing | 回零完成后的位置偏移 | 0x0 | RW
| 回零堵转电流相对值 | 100 | % | 0x64 | % | 0x3637 | 0x00 | UNS8 | 601： 2F 37 36 00 32 00 00 00 | 581： 60 37 36 00 00 00 00 00 | homing_stall_current_relative | 回零堵转电流相对值 | 0x64 | RW
| 回零超时时间 | 0 | ms | 0x0 | ms | 0x3643 | 0x00 | UNS32 | 601： 23 43 36 00 00 00 00 00 | 581： 60 43 36 00 00 00 00 00 | homing_timeout_time | 回零超时时间 | 0x0 | RW
| 使能电机 | 15 |  | 0xF |  | 0x6040 | 0x00 | UNS16 | 601： 2B 40 60 00 0F 00 00 00 | 581： 60 40 60 00 00 00 00 00 | Controlword | 402控制字 | 0x0 | RW
| 开始运行 | 31 |  | 0x1F |  | 0x6040 | 0x00 | UNS16 | 601： 2B 40 60 00 1F 00 00 00 | 581： 60 40 60 00 00 00 00 00 | Controlword | 402控制字 | 0x0 | RW
| 暂停运行 | 287 |  | 0x11F |  | 0x6040 | 0x00 | UNS16 | 601： 2B 40 60 00 1F 01 00 00 | 581： 60 40 60 00 00 00 00 00 | Controlword | 402控制字 | 0x0 | RW
| 失能电机 | 6 |  | 0x6 |  | 0x6040 | 0x00 | UNS16 | 601： 2B 40 60 00 06 00 00 00 | 581： 60 40 60 00 00 00 00 00 | Controlword | 402控制字 | 0x0 | RW
多段模式 (建议通过上位机设置参数) | 失能电机 | 6 |  | 0x6 |  | 0x6040 | 0x00 | UNS16 | 601： 2B 40 60 00 06 00 00 00 | 581： 60 40 60 00 00 00 00 00 | Controlword | 402控制字 | 0x0 | RW
| 进入多段运行模式 | 62 |  | 0x3E |  | 0x6060 | 0x00 | INTEGER8 | 601： 2F 60 60 00 3E 00 00 00 | 581： 60 60 60 00 00 00 00 00 | Modes_of_operation | 运行模式 | 0x0 | RW
| 选择需要修改的参数所在段-第1段 | 0 |  | 0x0 |  | 0x362D | 0x00 | UNS8 | 601： 2F 2D 36 00 00 00 00 00 | 581： 60 2D 36 00 00 00 00 00 | multi_segment_set_segment_index | 多段运行模式设置段索引 | 0x0 | RW
| 选择需要修改的参数-运行目标值 | 1 |  | 0x1 |  | 0x362E | 0x00 | UNS8 | 601： 2F 2E 36 00 01 00 00 00 | 581： 60 2E 36 00 00 00 00 00 | multi_segment_set_param_index | 多段运行模式设置参数索引 0-运行模式 1-运行目标值 2-搜索模式 3-搜索目标值 4-等待时间 5-超时时间 6-运行参数1 7-运行参数2 | 0x0 | RW
| 设置修改值 | 1000 | P | 0x3E8 | P | 0x362F | 0x00 | UNS32 | 601： 23 2F 36 00 E8 03 00 00 | 581： 60 2F 36 00 00 00 00 00 | multi_segment_set_value | 多段运行模式设置值 | 0x0 | RW
| 选择运行段-第1段 | 0 |  | 0x0 |  | 0x3609 | 0x00 | UNS8 | 601： 2F 09 36 00 00 00 00 00 | 581： 60 09 36 00 00 00 00 00 | multi_segment_selection_cmd | 多段运行模式段选指令 | 0x0 | RW
| 触发该段运行 | 1 |  | 0x1 |  | 0x360A | 0x00 | UNS8 | 601： 2F 0A 36 00 01 00 00 00 | 581： 60 0A 36 00 00 00 00 00 | multi_segment_trigger_cmd | 多段运行模式触发指令 | 0x0 | RW
| 失能电机 | 6 |  | 0x6 |  | 0x6040 | 0x00 | UNS16 | 601： 2B 40 60 00 06 00 00 00 | 581： 60 40 60 00 00 00 00 00 | Controlword | 402控制字 | 0x0 | RW
常用操作 | 失能电机（使能下不能进行参数保存） | 6 |  | 0x6 |  | 0x6040 | 0x00 | UNS16 | 601： 2B 40 60 00 06 00 00 00 | 581： 60 40 60 00 00 00 00 00 | Controlword | 402控制字 | 0x0 | RW
| 参数保存 | 1 |  | 0x1 |  | 0x4500 | 0x00 | UNS8 | 601： 2F 00 45 00 01 00 00 00 | 581： 60 00 45 00 00 00 00 00 | ControlCmd | 系统控制指令 0：系统复位 1：保存参数到Flash 3：闪灯测试 255：恢复出厂设置 | 0x0 | RW
| 查询参数保存是否成功 |  |  | 返回1则保存成功 |  | 0x355E | 0x00 | UNS8 | 601： 40 5E 35 00 00 00 00 00 | 581： 4F 5E 35 00 01 00 00 00 | FlashStorageStatus | Flash存储状态 0-存储错误 1-存储成功 2-存储中 3-10-存储错误 23-30-读取错误 | 0x0 | RO
| 清除错误 | 128 |  | 0x80 |  | 0x6040 | 0x00 | UNS16 | 601： 2B 40 60 00 80 00 00 00 | 581： 60 40 60 00 00 00 00 00 | Controlword | 402控制字 | 0x0 | RW
| CANopen指令 | 601： 2B 40 60 00 06 00 00 00
601：：通讯ID为1，Uservo设定发送设备ID为0x600 + 1 = 601：。2B：发送命令字。4060：指令地址，CANopen指令为低位→高位，实际指令地址为0x6040。00：子地址。06000000：指令数据，CANopen指令为低位→高位，实际指令数据为0x00000006。
| CANopen返回指令 | 581： 60 40 60 00 06 00 00 00
581：：通讯ID为1，Uservo设定返回设备ID为0x580 + 1 = 581：。60：接收命令字。4060：指令地址，CANopen指令为低位→高位，实际指令地址为0x6040。00：子地址。06000000：指令数据，CANopen指令为低位→高位，实际指令数据为0x00000006。